## Folha 1
FOA010 | Ud |  | Divisória de aço.
Divisória opaca de 4x2,9 m, de aço galvanizado, com porta interior de aço galvanizado de 2,10x0,90 m, isolamento intermédio de lã mineral e remate superior envidraçado.
Unitário |  | Ud |  | Descrição | Rend. | Preço unitário | Importância
mt26mac010a |  | m² |  | Painel opaco com ligação macho-fêmea para divisórias, formado por duas chapas de aço galvanizado com isolamento intermédio de lã mineral de condutibilidade térmica 0,039 W/(m°C). | 7 | 7301.88 | 51113.2
mt26mac020a |  | m |  | Perfil em "U" de aço galvanizado de aço galvanizado para divisórias. | 5.9 | 386.82 | 2282.24
mt26mac030a |  | m |  | Rodapé de aço galvanizado para divisórias. | 3 | 401.77 | 1205.31
mt21vpi010d |  | m² |  | Vidro incolor, de 8 mm de espessura. Segundo NP EN 410 e NP EN 673. | 3 | 2766.74 | 8300.22
mt26mac040 |  | m |  | Perfil de alumínio lacado para fixação do vidro em divisórias. | 8.5 | 528.85 | 4495.23
mt26mac050a |  | Ud |  | Porta simples de uma folha de aço galvanizado para colocar em divisórias, inclusive ferragens. | 1 | 32461.8 | 32461.8
mo011 |  | h |  | Oficial de 1ª montador. | 7.973 | 101.3 | 807.66
mo080 |  | h |  | Ajudante de montador. | 7.973 | 73.13 | 583.07
|  | % |  | Custos directos complementares | 2 | 101249 | 2024.97
Custo de manutenção decenal: 18.589,26MT nos primeiros 10 anos. | [5 empty] | Total: | 103274