## Folha 1
FOA010 | Ud |  | Divisória de aço.
Divisória opaca de 4x2,9 m, de aço galvanizado e plastificado com PVC, com isolamento intermédio de lã mineral e remate superior envidraçado.
Unitário |  | Ud |  | Descrição | Rend. | Preço unitário | Importância
mt26mac010c |  | m² |  | Painel opaco com ligação macho-fêmea para divisórias, formado por duas chapas de aço galvanizado e plastificado com PVC com isolamento intermédio de lã mineral de condutibilidade térmica 0,039 W/(m°C). | 8.2 | 10223.6 | 83833.52
mt26mac020c |  | m |  | Perfil em "U" de aço galvanizado de aço galvanizado e plastificado com PVC para divisórias. | 9.7 | 781.11 | 7576.77
mt26mac030c |  | m |  | Rodapé de aço galvanizado e plastificado com PVC para divisórias. | 3.9 | 656.84 | 2561.68
mt21vpi010d |  | m² |  | Vidro incolor, de 8 mm de espessura. Segundo NP EN 410 e NP EN 673. | 3 | 2766.74 | 8300.22
mt26mac040 |  | m |  | Perfil de alumínio lacado para fixação do vidro em divisórias. | 8.5 | 528.85 | 4495.23
mo011 |  | h |  | Oficial de 1ª montador. | 7.973 | 101.3 | 807.66
mo080 |  | h |  | Ajudante de montador. | 7.973 | 73.13 | 583.07
|  | % |  | Custos directos complementares | 2 | 108158.15 | 2163.16
Custo de manutenção decenal: 19.857,79MT nos primeiros 10 anos. | [5 empty] | Total: | 110321.31