## Folha 1
FOA010 | Ud |  | Divisória de aço.
Divisória de 4x2,9 m, de aço galvanizado pré-lacado, envidraçada na metade da sua superfície, com isolamento intermédio de lã mineral e remate superior de aço galvanizado pré-lacado.
Unitário |  | Ud |  | Descrição | Rend. | Preço unitário | Importância
mt26mac010b |  | m² |  | Painel opaco com ligação macho-fêmea para divisórias, formado por duas chapas de aço galvanizado pré-lacado com isolamento intermédio de lã mineral de condutibilidade térmica 0,039 W/(m°C). | 7 | 9127.58 | 63893.1
mt26mac020b |  | m |  | Perfil em "U" de aço galvanizado de aço galvanizado pré-lacado para divisórias. | 9.7 | 555 | 5383.5
mt26mac030b |  | m |  | Rodapé de aço galvanizado pré-lacado para divisórias. | 3.9 | 438.21 | 1709.02
mt21vpi010d |  | m² |  | Vidro incolor, de 8 mm de espessura. Segundo NP EN 410 e NP EN 673. | 4 | 2766.74 | 11067
mt26mac040 |  | m |  | Perfil de alumínio lacado para fixação do vidro em divisórias. | 13 | 528.85 | 6875.05
mo011 |  | h |  | Oficial de 1ª montador. | 7.973 | 101.3 | 807.66
mo080 |  | h |  | Ajudante de montador. | 7.973 | 73.13 | 583.07
|  | % |  | Custos directos complementares | 2 | 90318.3 | 1806.37
Custo de manutenção decenal: 16.582,44MT nos primeiros 10 anos. | [5 empty] | Total: | 92124.7