## Folha 1
HAH010 | Ud |  | Ancoragem mecânica em betão.
Ancoragem mecânica tipo parafuso de cabeça em forma de avelã com estrela interior de seis pontas para chave Torx, de aço inoxidável AISI 316, para fixação de elemento não estrutural a suporte de betão endurecido.
Unitário |  | Ud |  | Descrição | Rend. | Preço unitário | Importância
mt26aaa035b |  | Ud |  | Ancoragem mecânica tipo parafuso de cabeça em forma de avelã com estrela interior de seis pontas para chave Torx, de aço inoxidável AISI 316. | 1 | 355.59 | 355.59
mo113 |  | h |  | Operário não qualificado construção. | 0.042 | 70.26 | 2.95
|  | % |  | Custos directos complementares | 2 | 358.54 | 7.17
Custo de manutenção decenal: 25,60MT nos primeiros 10 anos. | [5 empty] | Total: | 365.71