## Folha 1
HAH010 | Ud | Ancoragem mecânica em betão.
Ancoragem mecânica com bucha de expansão de aço galvanizado, porca e anilha, para fixação de elemento não estrutural a suporte de betão endurecido.
Unitário |  | Ud | Descrição | Rend. | Preço unitário | Importância
mt26aaa023a |  | Ud | Ancoragem mecânica com bucha de expansão de aço galvanizado, porca e anilha. | 1 | 133.35 | 133.35
mo113 |  | h | Operário não qualificado construção. | 0.046 | 70.26 | 3.23
|  | % | Custos directos complementares | 2 | 136.58 | 2.73
Custo de manutenção decenal: 9,75MT nos primeiros 10 anos. |  |  |  |  | Total: | 139.31