## Folha 1
HAH010 | Ud |  | Ancoragem mecânica em betão.
Ancoragem mecânica com bucha de expansão de aço galvanizado, de alta resistência à corrosão, para fixação de elemento não estrutural a suporte de betão endurecido.
Unitário |  | Ud |  | Descrição | Rend. | Preço unitário | Importância
mt26aaa025a |  | Ud |  | Ancoragem mecânica com bucha de expansão de aço galvanizado, de alta resistência à corrosão. | 1 | 317.49 | 317.49
mo113 |  | h |  | Operário não qualificado construção. | 0.049 | 70.26 | 3.44
|  | % |  | Custos directos complementares | 2 | 320.93 | 6.42
Custo de manutenção decenal: 22,91MT nos primeiros 10 anos. | [5 empty] | Total: | 327.35