## Folha 1
HED010 | Ud | Assentamento de caixilharia.
Assentamento de caixilharia de alumínio, aço ou PVC, com ganchos de fixação, de até 2 m² de superfície, com argamassa de cimento, confeccionada em obra, com aditivo hidrófugo, dosificação 1:6.
Unitário |  |  | Ud | Descrição | Rend. | Preço unitário | Importância
mt08aaa010a |  |  | m³ | Água. | 0.006 | 68.32 | 0.41
mt01arg005a |  |  | t | Areia de pedreira, para argamassa preparada em obra. | 0.016 | 713.98 | 11.42
mt08cem000n |  |  | kg | Cimento cinzento em sacos. | 2.5 | 5.62 | 14.05
mt08adt010 |  |  | kg | Aditivo hidrófugo para impermeabilização de argamassas ou betões. | 0.05 | 54.66 | 2.73
mq06hor010 |  |  | h | Betoneira eléctrica com uma capacidade de amassadura de 160 l. | 0.008 | 122.29 | 0.98
mo020 |  |  | h | Oficial de 1ª construção. | 0.94 | 132.85 | 124.88
mo113 |  |  | h | Operário não qualificado construção. | 1.044 | 95.68 | 99.89
|  |  | % | Custos directos complementares | 2 | 254.36 | 5.09
[6 empty] | Total: | 259.45