## Folha 1
HRA200 | m² |  | Remate decorativo, de chapa perfurada de aço galvanizado.
Remate decorativo, de chapa perfurada de aço galvanizado, com perfurações redondas dispostas em triângulo 60°, R5 T6, de 5 mm de diâmetro e 6 mm de distância entre os centros das perfurações contíguas, de 2,5 mm de espessura e com um 63% da superfície perfurada; fixação a estrutura metálica através de soldadura em todo o seu perímetro.
Unitário |  | Ud |  | Descrição | Rend. | Preço unitário | Importância
mt26aha020cd |  | m² |  | Chapa perfurada de aço galvanizado, com perfurações redondas dispostas em triângulo 60°, R5 T6, de 5 mm de diâmetro e 6 mm de distância entre os centros das perfurações contíguas, de 2,5 mm de espessura e com um 63% da superfície perfurada. | 1 | 5254.55 | 5254.55
mq08sol020 |  | h |  | Equipamentos e elementos auxiliares para soldadura eléctrica. | 1.159 | 121.37 | 140.67
mo018 |  | h |  | Oficial de 1ª serralheiro. | 0.13 | 134.6 | 17.5
mo059 |  | h |  | Ajudante de serralheiro. | 0.13 | 99.5 | 12.94
|  | % |  | Custos directos complementares | 2 | 5425.66 | 108.51
Custo de manutenção decenal: 793,60MT nos primeiros 10 anos. | [5 empty] | Total: | 5534.17