## Folha 1
HRA200 | m² |  | Remate decorativo, de chapa perfurada de aço galvanizado.
Remate decorativo, de chapa perfurada de aço galvanizado, com perfurações quadradas, C15 U30, de 15 mm de lado e 30 mm de distância entre os centros das perfurações contíguas, de 3 mm de espessura e com um 25% da superfície perfurada; fixação a estrutura metálica através de soldadura em todo o seu perímetro.
Unitário |  | Ud |  | Descrição | Rend. | Preço unitário | Importância
mt26aha020te |  | m² |  | Chapa perfurada de aço galvanizado, com perfurações quadradas, C15 U30, de 15 mm de lado e 30 mm de distância entre os centros das perfurações contíguas, de 3 mm de espessura e com um 25% da superfície perfurada. | 1 | 4817.45 | 4817.45
mq08sol020 |  | h |  | Equipamentos e elementos auxiliares para soldadura eléctrica. | 1.159 | 121.37 | 140.67
mo018 |  | h |  | Oficial de 1ª serralheiro. | 0.13 | 134.6 | 17.5
mo059 |  | h |  | Ajudante de serralheiro. | 0.13 | 99.5 | 12.94
|  | % |  | Custos directos complementares | 2 | 4988.56 | 99.77
Custo de manutenção decenal: 729,67MT nos primeiros 10 anos. | [5 empty] | Total: | 5088.33