## Folha 1
HRA200 | m² | Remate decorativo, de chapa perfurada de aço galvanizado.
Remate decorativo, de chapa perfurada de aço galvanizado, com perfurações quadradas, C25 U50, de 25 mm de lado e 50 mm de distância entre os centros das perfurações contíguas, de 1 mm de espessura e com um 25% da superfície perfurada; fixação a estrutura metálica através de soldadura em todo o seu perímetro.
Unitário |  | Ud | Descrição | Rend. | Preço unitário | Importância
mt26aha020wa |  | m² | Chapa perfurada de aço galvanizado, com perfurações quadradas, C25 U50, de 25 mm de lado e 50 mm de distância entre os centros das perfurações contíguas, de 1 mm de espessura e com um 25% da superfície perfurada. | 1 | 1909.88 | 1909.88
mq08sol020 |  | h | Equipamentos e elementos auxiliares para soldadura eléctrica. | 1.159 | 121.37 | 140.67
mo018 |  | h | Oficial de 1ª serralheiro. | 0.13 | 134.6 | 17.5
mo059 |  | h | Ajudante de serralheiro. | 0.13 | 99.5 | 12.94
|  | % | Custos directos complementares | 2 | 2080.99 | 41.62
Custo de manutenção decenal: 304,38MT nos primeiros 10 anos. |  |  |  |  | Total: | 2122.61