## Folha 1
HRB010 | m |  | Remate de varanda.
Remate de varanda de betão polímero de superfície polida, de cor branca, de 20,5x2,5 cm.
Unitário |  | Ud |  | Descrição | Rend. | Preço unitário | Importância
mt20zhp030e |  | m |  | Remate de varanda de betão polímero de superfície polida, de cor branca, de 20,5x2,5 cm, com ancoragem metálica de aço inoxidável. | 1.05 | 856.13 | 898.94
mt08aaa010a |  | m³ |  | Água. | 0.006 | 54.41 | 0.33
mt01arg005a |  | t |  | Areia de pedreira, para argamassa preparada em obra. | 0.003 | 563.91 | 1.69
mt08cem000n |  | kg |  | Cimento cinzento em sacos. | 0.853 | 4.47 | 3.81
mt08adt010 |  | kg |  | Aditivo hidrófugo para impermeabilização de argamassas ou betões. | 0.017 | 43.53 | 0.74
mt20wwa040 |  | kg |  | Cimento cola flexível e de grande aderência. | 1.253 | 25.91 | 32.47
mt20wwa025 |  | m |  | Perfil de espuma de polietileno, de 6 mm de diâmetro, para enchimento de juntas. | 0.205 | 20.21 | 4.14
mt20wwa035 |  | Ud |  | Caixa de primário para pastas (250 cm³). | 0.023 | 277.25 | 6.38
mt20wwa030 |  | Ud |  | Caixa de pasta de poliuretano impermeável (310 cm³). | 0.047 | 272.06 | 12.79
mq06hor010 |  | h |  | Betoneira. | 0.011 | 46.59 | 0.51
mo020 |  | h |  | Oficial de 1ª construção. | 0.204 | 81.77 | 16.68
mo113 |  | h |  | Operário não qualificado construção. | 0.224 | 57.92 | 12.97
|  | % |  | Meios auxiliares | 2 | 991.45 | 19.83
|  | % |  | Custos indirectos | 3 | 1011.28 | 30.34
Custo de manutenção decenal: 177,08MT nos primeiros 10 anos. | [5 empty] | Total: | 1041.62