## Folha 1
HRB010 | m |  | Remate de varanda.
Remate de varanda de mármore Rosa Portugal, de 26 a 35 cm de largura e 2 cm de espessura.
Unitário |  | Ud |  | Descrição | Rend. | Preço unitário | Importância
mt20zpn010ra |  | m |  | Remate de varanda de mármore Rosa Portugal, de 26 a 35 cm de largura e 2 cm de espessura, com pingadeira, face e bordo recto polidos, segundo NP EN 771-6. | 1.05 | 1210.55 | 1271.08
mt08aaa010a |  | m³ |  | Água. | 0.006 | 54.41 | 0.33
mt01arg005a |  | t |  | Areia de pedreira, para argamassa preparada em obra. | 0.014 | 563.91 | 7.89
mt08cem000n |  | kg |  | Cimento cinzento em sacos. | 3.42 | 4.47 | 15.29
mt08adt010 |  | kg |  | Aditivo hidrófugo para impermeabilização de argamassas ou betões. | 0.068 | 43.53 | 2.96
mt09mcr220 |  | kg |  | Argamassa de enchimento de juntas para revestimentos, interiores ou exteriores, de pedra natural, polida ou para polir, composta de cimento, inertes à base de pó de mármore, pigmentos resistentes aos álcalis e aditivos especiais. | 0.026 | 65.29 | 1.7
mq06hor010 |  | h |  | Betoneira. | 0.013 | 46.59 | 0.61
mo020 |  | h |  | Oficial de 1ª construção. | 0.224 | 81.77 | 18.32
mo113 |  | h |  | Operário não qualificado construção. | 0.317 | 57.92 | 18.36
|  | % |  | Meios auxiliares | 2 | 1336.54 | 26.73
|  | % |  | Custos indirectos | 3 | 1363.27 | 40.9
Custo de manutenção decenal: 238,71MT nos primeiros 10 anos. | [5 empty] | Total: | 1404.17