## Folha 1
HRB010 | m |  | Remate de varanda.
Remate de varanda de mármore Alpinina, de 21 a 25 cm de largura e 2 cm de espessura.
Unitário |  | Ud |  | Descrição | Rend. | Preço unitário | Importância
mt20zpn010ta |  | m |  | Remate de varanda de mármore Alpinina, de 21 a 25 cm de largura e 2 cm de espessura, com pingadeira, face e bordo recto polidos, segundo NP EN 771-6. | 1.05 | 2186.35 | 2295.67
mt08aaa010a |  | m³ |  | Água. | 0.006 | 54.41 | 0.33
mt01arg005a |  | t |  | Areia de pedreira, para argamassa preparada em obra. | 0.009 | 563.91 | 5.08
mt08cem000n |  | kg |  | Cimento cinzento em sacos. | 2.28 | 4.47 | 10.19
mt08adt010 |  | kg |  | Aditivo hidrófugo para impermeabilização de argamassas ou betões. | 0.046 | 43.53 | 2
mt09mcr220 |  | kg |  | Argamassa de enchimento de juntas para revestimentos, interiores ou exteriores, de pedra natural, polida ou para polir, composta de cimento, inertes à base de pó de mármore, pigmentos resistentes aos álcalis e aditivos especiais. | 0.019 | 65.29 | 1.24
mq06hor010 |  | h |  | Betoneira. | 0.011 | 46.59 | 0.51
mo020 |  | h |  | Oficial de 1ª construção. | 0.211 | 81.77 | 17.25
mo113 |  | h |  | Operário não qualificado construção. | 0.272 | 57.92 | 15.75
|  | % |  | Meios auxiliares | 2 | 2348.02 | 46.96
|  | % |  | Custos indirectos | 3 | 2394.98 | 71.85
Custo de manutenção decenal: 419,36MT nos primeiros 10 anos. | [5 empty] | Total: | 2466.83