## Folha 1
HRB010 | m | Remate de varanda.
Remate de varanda de calcário Capri, de 26 a 35 cm de largura e 2 cm de espessura.
Unitário |  | Ud | Descrição | Rend. | Preço unitário | Importância
mt20zpn010xa |  | m | Remate de varanda de calcário Capri, de 26 a 35 cm de largura e 2 cm de espessura, com pingadeira, face e bordo recto polidos, segundo NP EN 771-6. | 1.05 | 725.5 | 761.78
mt08aaa010a |  | m³ | Água. | 0.006 | 54.41 | 0.33
mt01arg005a |  | t | Areia de pedreira, para argamassa preparada em obra. | 0.014 | 563.91 | 7.89
mt08cem000n |  | kg | Cimento cinzento em sacos. | 3.42 | 4.47 | 15.29
mt08adt010 |  | kg | Aditivo hidrófugo para impermeabilização de argamassas ou betões. | 0.068 | 43.53 | 2.96
mt09mcr220 |  | kg | Argamassa de enchimento de juntas para revestimentos, interiores ou exteriores, de pedra natural, polida ou para polir, composta de cimento, inertes à base de pó de mármore, pigmentos resistentes aos álcalis e aditivos especiais. | 0.026 | 65.29 | 1.7
mq06hor010 |  | h | Betoneira. | 0.013 | 46.59 | 0.61
mo020 |  | h | Oficial de 1ª construção. | 0.224 | 81.77 | 18.32
mo113 |  | h | Operário não qualificado construção. | 0.317 | 57.92 | 18.36
|  | % | Meios auxiliares | 2 | 827.24 | 16.54
|  | % | Custos indirectos | 3 | 843.78 | 25.31
Custo de manutenção decenal: 147,75MT nos primeiros 10 anos. |  |  |  |  | Total: | 869.09