## Folha 1
HRB010 | m | Remate de varanda.
Remate de varanda de granito Ariz, de 21 a 25 cm de largura e 3 cm de espessura.
Unitário |  | Ud | Descrição | Rend. | Preço unitário | Importância
mt20zpn010Fb |  | m | Remate de varanda de granito Ariz, de 21 a 25 cm de largura e 3 cm de espessura, com pingadeira, face e bordo recto polidos, segundo NP EN 771-6. | 1.05 | 1278.95 | 1342.9
mt08aaa010a |  | m³ | Água. | 0.006 | 54.41 | 0.33
mt01arg005a |  | t | Areia de pedreira, para argamassa preparada em obra. | 0.009 | 563.91 | 5.08
mt08cem000n |  | kg | Cimento cinzento em sacos. | 2.28 | 4.47 | 10.19
mt08adt010 |  | kg | Aditivo hidrófugo para impermeabilização de argamassas ou betões. | 0.046 | 43.53 | 2
mt09mcr220 |  | kg | Argamassa de enchimento de juntas para revestimentos, interiores ou exteriores, de pedra natural, polida ou para polir, composta de cimento, inertes à base de pó de mármore, pigmentos resistentes aos álcalis e aditivos especiais. | 0.019 | 65.29 | 1.24
mq06hor010 |  | h | Betoneira. | 0.011 | 46.59 | 0.51
mo020 |  | h | Oficial de 1ª construção. | 0.211 | 81.77 | 17.25
mo113 |  | h | Operário não qualificado construção. | 0.272 | 57.92 | 15.75
|  | % | Meios auxiliares | 2 | 1395.25 | 27.91
|  | % | Custos indirectos | 3 | 1423.16 | 42.69
Custo de manutenção decenal: 249,19MT nos primeiros 10 anos. |  |  |  |  | Total: | 1465.85