## Folha 1
HRD010 | m | Padieira pré-fabricada.
Padieira pré-fabricado de betão, de 10x5 cm.
Unitário |  | Ud | Descrição | Rend. | Preço unitário | Importância
mt08aaa010a |  | m³ | Água. | 0.006 | 57.36 | 0.34
mt01arg005a |  | t | Areia de pedreira, para argamassa preparada em obra. | 0.005 | 578.35 | 2.89
mt08cem000m |  | kg | Cimento cinzento em sacos. | 1.14 | 4.72 | 5.38
mt08adt010 |  | kg | Aditivo hidrófugo para impermeabilização de argamassas ou betões. | 0.023 | 45.88 | 1.06
mt20dhp010a |  | m | Padieira pré-fabricado de betão, de 10x5 cm, com pingadeira e ancoragem metálica de aço galvanizado. | 1.05 | 1171.05 | 1229.6
mq06hor010 |  | h | Betoneira. | 0.011 | 46.86 | 0.52
mo019 |  | h | Oficial de 1ª construção. | 0.278 | 88.45 | 24.59
mo111 |  | h | Operário não qualificado construção. | 0.309 | 55.87 | 17.26
|  | % | Meios auxiliares | 2 | 1281.64 | 25.63
|  | % | Custos indirectos | 3 | 1307.27 | 39.22
Custo de manutenção decenal: 67,32MT nos primeiros 10 anos. |  |  |  |  | Total: | 1346.49