## Folha 1
HRD030 | m |  | Padieira de chapa de aço.
Padieira metálica de chapa de aço S275JR de 2,5 mm de espessura, de 140 mm de largura, acabamento lacado com tinta de poliéster para exteriores.
Unitário |  | Ud | Descrição | Rend. | Preço unitário | Importância
mt20dah010a |  | m | Padieira metálica de chapa de aço S275JR de 2,5 mm de espessura, de 140 mm de largura, acabamento lacado com tinta de poliéster para exteriores. Inclusive p/p de tirantes de chapa e parafusos. | 1 | 937.98 | 937.98
mo019 |  | h | Oficial de 1ª construção. | 0.198 | 88.45 | 17.51
mo111 |  | h | Operário não qualificado construção. | 0.198 | 55.87 | 11.06
|  | % | Meios auxiliares | 2 | 966.55 | 19.33
|  | % | Custos indirectos | 3 | 985.88 | 29.58
Custo de manutenção decenal: 50,77MT nos primeiros 10 anos. |  |  |  |  | Total: | 1015.46