## Folha 1
HRD040 |  |  | m³ | Padieira de madeira serrada.
Padieira de madeira serrada de pinho silvestre (Pinus sylvestris), de 10x10 a 15x30 cm de secção e até 6 m de comprimento, classe resistente C-18, protecção da madeira com classe de penetração NP2, trabalhada em oficina.
Unitário | Ud | Descrição |  |  | Rend. | Preço unitário | Importância
mt07mee050j | m³ | Madeira serrada de pinho silvestre (Pinus sylvestris) com acabamento polido, para padieira de 10x10 a 15x30 cm de secção e até 6 m de comprimento, para aplicações estruturais, classe resistente C-18 segundo EN 338 e EN 1912 e protecção contra agentes bióticos que corresponde com a classe de penetração NP2 (3 mm nas faces laterais do alburno) segundo EN 351-1, trabalhada em oficina. |  |  | 1 | 15765.69 | 15765.69
mo016 | h | Oficial de 1ª carpinteiro. |  |  | 11.634 | 90.09 | 1048.11
mo056 | h | Ajudante de carpinteiro. |  |  | 5.817 | 58.61 | 340.93
| % | Meios auxiliares |  |  | 2 | 17154.73 | 343.09
| % | Custos indirectos |  |  | 3 | 17497.82 | 524.93
Custo de manutenção decenal: 3.063,87MT nos primeiros 10 anos. | [5 empty] | Total: | 18022.75