## Folha 1
HRF010 | m |  | Revestimento de testa de laje.
Revestimento de testa de laje com peças rectas de betão polímero de superfície polida na face à vista, de cor branca, de 21x3,5 cm.
Unitário |  | Ud |  | Descrição | Rend. | Preço unitário | Importância
mt08aaa010a |  | m³ |  | Água. | 0.006 | 54.41 | 0.33
mt01arg005a |  | t |  | Areia de pedreira, para argamassa preparada em obra. | 0.003 | 563.91 | 1.69
mt08cem000n |  | kg |  | Cimento cinzento em sacos. | 0.876 | 4.47 | 3.92
mt08adt010 |  | kg |  | Aditivo hidrófugo para impermeabilização de argamassas ou betões. | 0.018 | 43.53 | 0.78
mt20wwa040 |  | kg |  | Cimento cola flexível e de grande aderência. | 1.283 | 25.91 | 33.24
mt20zhp020d |  | m |  | Peças rectas de betão polímero de superfície polida na face à vista, de cor branca, de 21x3,5 cm, com rugosidades e ancoragens metálicos de aço inoxidável na face oculta para incrementar a aderência. | 1.05 | 856.13 | 898.94
mt20wwa025 |  | m |  | Perfil de espuma de polietileno, de 6 mm de diâmetro, para enchimento de juntas. | 0.21 | 20.21 | 4.24
mt20wwa035 |  | Ud |  | Caixa de primário para pastas (250 cm³). | 0.13 | 277.25 | 36.04
mt20wwa030 |  | Ud |  | Caixa de pasta de poliuretano impermeável (310 cm³). | 0.261 | 272.06 | 71.01
mq06hor010 |  | h |  | Betoneira. | 0.006 | 46.59 | 0.28
mo020 |  | h |  | Oficial de 1ª construção. | 0.205 | 81.77 | 16.76
mo113 |  | h |  | Operário não qualificado construção. | 0.225 | 57.92 | 13.03
|  | % |  | Meios auxiliares | 2 | 1080.26 | 21.61
|  | % |  | Custos indirectos | 3 | 1101.87 | 33.06
Custo de manutenção decenal: 56,75MT nos primeiros 10 anos. | [5 empty] | Total: | 1134.93