## Folha 1
HRF010 | m |  |  | Revestimento de testa de laje.
Revestimento de testa de laje com peças em forma de 'L' de betão polímero de superfície polida na face à vista, de cor cinzento, de 21x3,5 cm e 15 cm de aba.
Unitário |  | Ud | Descrição |  | Rend. | Preço unitário | Importância
mt08aaa010a |  | m³ | Água. |  | 0.006 | 54.41 | 0.33
mt01arg005a |  | t | Areia de pedreira, para argamassa preparada em obra. |  | 0.003 | 563.91 | 1.69
mt08cem000n |  | kg | Cimento cinzento em sacos. |  | 0.876 | 4.47 | 3.92
mt08adt010 |  | kg | Aditivo hidrófugo para impermeabilização de argamassas ou betões. |  | 0.018 | 43.53 | 0.78
mt20wwa040 |  | kg | Cimento cola flexível e de grande aderência. |  | 1.283 | 25.91 | 33.24
mt20zhp020j |  | m | Peças em forma de 'L' de betão polímero de superfície polida na face à vista, de cor cinzento, de 21x3,5 cm e 15 cm de aba, com rugosidades e ancoragens metálicos de aço inoxidável na face oculta para incrementar a aderência. |  | 1.05 | 960.15 | 1008.16
mt20wwa025 |  | m | Perfil de espuma de polietileno, de 6 mm de diâmetro, para enchimento de juntas. |  | 0.21 | 20.21 | 4.24
mt20wwa035 |  | Ud | Caixa de primário para pastas (250 cm³). |  | 0.13 | 277.25 | 36.04
mt20wwa030 |  | Ud | Caixa de pasta de poliuretano impermeável (310 cm³). |  | 0.261 | 272.06 | 71.01
mq06hor010 |  | h | Betoneira. |  | 0.006 | 46.59 | 0.28
mo020 |  | h | Oficial de 1ª construção. |  | 0.205 | 81.77 | 16.76
mo113 |  | h | Operário não qualificado construção. |  | 0.225 | 57.92 | 13.03
|  | % | Meios auxiliares |  | 2 | 1189.48 | 23.79
|  | % | Custos indirectos |  | 3 | 1213.27 | 36.4
Custo de manutenção decenal: 62,48MT nos primeiros 10 anos. | [5 empty] | Total: | 1249.67