## Folha 1
HRG010 |  | Ud |  | Gárgula.
Drenagem horizontal de aço inoxidável AISI 304, formado por placa em L de 100x100 mm, e tubo de saída de 45 mm de diâmetro e 400 mm de comprimento, assente com cimento cola.
Unitário | Ud |  | Descrição |  | Rend. | Preço unitário | Importância
mt20wwa040 | kg |  | Cimento cola flexível e de grande aderência. |  | 0.3 | 25.91 | 7.77
mt15res080b | Ud |  | Drenagem horizontal de aço inoxidável AISI 304, formado por placa em L de 100x100 mm, e tubo de saída de 45 mm de diâmetro e 400 mm de comprimento. |  | 1 | 4852.27 | 4852.27
mo020 | h |  | Oficial de 1ª construção. |  | 0.129 | 81.77 | 10.55
mo113 | h |  | Operário não qualificado construção. |  | 0.129 | 57.92 | 7.47
| % |  | Meios auxiliares |  | 2 | 4878.06 | 97.56
| % |  | Custos indirectos |  | 3 | 4975.62 | 149.27
Custo de manutenção decenal: 717,48MT nos primeiros 10 anos. | [5 empty] | Total: | 5124.89