## Folha 1
HRJ010 | m |  | Ombreira.
Ombreira de betão polímero de superfície polida, de cor cinzento, de 30x2 cm.
Unitário |  | Ud |  | Descrição | Rend. | Preço unitário | Importância
mt08aaa010a |  | m³ |  | Água. | 0.006 | 54.41 | 0.33
mt01arg005a |  | t |  | Areia de pedreira, para argamassa preparada em obra. | 0.004 | 563.91 | 2.26
mt08cem000n |  | kg |  | Cimento cinzento em sacos. | 1.303 | 4.47 | 5.82
mt08adt010 |  | kg |  | Aditivo hidrófugo para impermeabilização de argamassas ou betões. | 0.026 | 43.53 | 1.13
mt20wwa040 |  | kg |  | Cimento cola flexível e de grande aderência. | 1.816 | 25.91 | 47.05
mt20rhl020f |  | m |  | Ombreira de betão polímero de superfície polida, de cor cinzento, de 30x2 cm, com ancoragem metálica de aço inoxidável. | 1.05 | 1262.89 | 1326.03
mt20wwa025 |  | m |  | Perfil de espuma de polietileno, de 6 mm de diâmetro, para enchimento de juntas. | 0.3 | 20.21 | 6.06
mt20wwa035 |  | Ud |  | Caixa de primário para pastas (250 cm³). | 0.032 | 277.25 | 8.87
mt20wwa030 |  | Ud |  | Caixa de pasta de poliuretano impermeável (310 cm³). | 0.064 | 272.06 | 17.41
mq06hor010 |  | h |  | Betoneira. | 0.006 | 46.59 | 0.28
mo020 |  | h |  | Oficial de 1ª construção. | 0.386 | 81.77 | 31.56
mo113 |  | h |  | Operário não qualificado construção. | 0.416 | 57.92 | 24.09
|  | % |  | Meios auxiliares | 2 | 1470.89 | 29.42
|  | % |  | Custos indirectos | 3 | 1500.31 | 45.01
Custo de manutenção decenal: 139,08MT nos primeiros 10 anos. | [5 empty] | Total: | 1545.32