## Folha 1
HRM020 | m | Ombreira de madeira.
Ombreira de madeira maciça de ipê, de 320x32 mm, envernizada em oficina; colocação com adesivo de borracha sintética; e vedação das juntas entre peças e das uniões com os muros com cola de polímero MS.
Unitário |  | Ud | Descrição | Rend. | Preço unitário | Importância
mt29tma140 |  | kg | Adesivo de borracha sintética, de aplicação em duas faces, para revestimentos decorativos de madeira. | 0.09 | 389.57 | 35.06
mt20jma010bb |  | m | Ombreira de madeira maciça de ipê, de 320x32 mm, envernizada em oficina. | 1 | 2408.36 | 2408.36
mt22www010b |  | Ud | Cartucho de 290 ml de vedante adesivo monocomponente, neutro, súper elástico, à base de polímero MS, cor cinzento, com resistência à intempérie e aos raios UV e alongamento até à rotura 750%. | 0.1 | 502.65 | 50.27
mo017 |  | h | Oficial de 1ª carpinteiro. | 0.259 | 134.78 | 34.91
mo058 |  | h | Ajudante de carpinteiro. | 0.259 | 99.93 | 25.88
|  | % | Custos directos complementares | 2 | 2554.48 | 51.09
[5 empty] | Total: | 2605.57