## Folha 1
HRM010 | m | Cornija de fachada.
Cornija de fachada realizada com peças pré-fabricadas de betão, de cor branca, de 20x30x17 cm.
Unitário |  |  | Ud | Descrição | Rend. | Preço unitário | Importância
mt08aaa010a |  |  | m³ | Água. | 0.006 | 54.41 | 0.33
mt01arg005a |  |  | t | Areia de pedreira, para argamassa preparada em obra. | 0.027 | 563.91 | 15.23
mt08cem000n |  |  | kg | Cimento cinzento em sacos. | 6.84 | 4.47 | 30.57
mt08adt010 |  |  | kg | Aditivo hidrófugo para impermeabilização de argamassas ou betões. | 0.137 | 43.53 | 5.96
mt20mhp020b |  |  | m | Peças pré-fabricadas de betão, cor branca, de 20x30x17 cm, para formação de cornija de fachada. | 1.05 | 1476.92 | 1550.77
mt09mcr235 |  |  | kg | Argamassa de juntas para pré-fabricados de betão e pedra artificial, composta de cimento, inertes, pigmentos e aditivos especiais. | 0.282 | 89.6 | 25.27
mt10haf020nonha |  |  | m³ | Betão C25/30 (XC2(P) D25; S2; Cl 0,4), fabricado em central, segundo NP EN 206-1. | 0.04 | 3619.61 | 144.78
mt07aco040e |  |  | kg | Aço em varões nervurados, A400 NR, fornecido em obra em varões sem elaborar, diâmetros vários. | 1.776 | 24.17 | 42.93
mt28pcs010 |  |  | l | Tratamento superficial hidrofugante, de superfície invisível. | 0.18 | 456.86 | 82.23
mq06hor010 |  |  | h | Betoneira. | 0.014 | 46.59 | 0.65
mo020 |  |  | h | Oficial de 1ª construção. | 0.257 | 81.77 | 21.01
mo113 |  |  | h | Operário não qualificado construção. | 0.442 | 57.92 | 25.6
|  |  | % | Meios auxiliares | 2 | 1945.33 | 38.91
|  |  | % | Custos indirectos | 3 | 1984.24 | 59.53
Custo de manutenção decenal: 204,38MT nos primeiros 10 anos. | [5 empty] | Total: | 2043.77