## Folha 1
HRM020 | m |  | Remate de cornija de fachada.
Remate de cornija de mármore Rosa Aurora, de 36 a 50 cm de largura e 2 cm de espessura.
Unitário |  | Ud |  | Descrição | Rend. | Preço unitário | Importância
mt08aaa010a |  | m³ |  | Água. | 0.006 | 54.41 | 0.33
mt01arg005a |  | t |  | Areia de pedreira, para argamassa preparada em obra. | 0.02 | 563.91 | 11.28
mt08cem000n |  | kg |  | Cimento cinzento em sacos. | 4.94 | 4.47 | 22.08
mt08adt010 |  | kg |  | Aditivo hidrófugo para impermeabilização de argamassas ou betões. | 0.099 | 43.53 | 4.31
mt20rpn010xa |  | m |  | Remate de cornija de mármore Rosa Aurora, de 36 a 50 cm de largura e 2 cm de espessura, com pingadeira, face e bordo recto polidos, segundo NP EN 771-6. | 1.05 | 2090.48 | 2195
mt09mcr220 |  | kg |  | Argamassa de enchimento de juntas para revestimentos, interiores ou exteriores, de pedra natural, polida ou para polir, composta de cimento, inertes à base de pó de mármore, pigmentos resistentes aos álcalis e aditivos especiais. | 0.035 | 65.29 | 2.29
mq06hor010 |  | h |  | Betoneira. | 0.01 | 46.59 | 0.47
mo020 |  | h |  | Oficial de 1ª construção. | 0.244 | 81.77 | 19.95
mo113 |  | h |  | Operário não qualificado construção. | 0.378 | 57.92 | 21.89
|  | % |  | Meios auxiliares | 2 | 2277.6 | 45.55
|  | % |  | Custos indirectos | 3 | 2323.15 | 69.69
Custo de manutenção decenal: 239,28MT nos primeiros 10 anos. | [5 empty] | Total: | 2392.84