## Folha 1
HRM020 | m |  | Remate de cornija de fachada.
Remate de cornija de calcário Capri, até 20 cm de largura e 2 cm de espessura.
Unitário |  | Ud |  | Descrição | Rend. | Preço unitário | Importância
mt08aaa010a |  | m³ |  | Água. | 0.006 | 54.41 | 0.33
mt01arg005a |  | t |  | Areia de pedreira, para argamassa preparada em obra. | 0.008 | 563.91 | 4.51
mt08cem000n |  | kg |  | Cimento cinzento em sacos. | 1.9 | 4.47 | 8.49
mt08adt010 |  | kg |  | Aditivo hidrófugo para impermeabilização de argamassas ou betões. | 0.038 | 43.53 | 1.65
mt20rpn010Ga |  | m |  | Remate de cornija de calcário Capri, até 20 cm de largura e 2 cm de espessura, com pingadeira, face e bordo recto polidos, segundo NP EN 771-6. | 1.05 | 622.9 | 654.05
mt09mcr220 |  | kg |  | Argamassa de enchimento de juntas para revestimentos, interiores ou exteriores, de pedra natural, polida ou para polir, composta de cimento, inertes à base de pó de mármore, pigmentos resistentes aos álcalis e aditivos especiais. | 0.015 | 65.29 | 0.98
mq06hor010 |  | h |  | Betoneira. | 0.006 | 46.59 | 0.28
mo020 |  | h |  | Oficial de 1ª construção. | 0.204 | 81.77 | 16.68
mo113 |  | h |  | Operário não qualificado construção. | 0.255 | 57.92 | 14.77
|  | % |  | Meios auxiliares | 2 | 701.74 | 14.03
|  | % |  | Custos indirectos | 3 | 715.77 | 21.47
Custo de manutenção decenal: 73,72MT nos primeiros 10 anos. | [5 empty] | Total: | 737.24