## Folha 1
HRV010 | m | Parapeito.
Remates inferiores de mármore Rosa Aurora, até 110 cm de comprimento, até 20 cm de largura e 2 cm de espessura.
Unitário |  | Ud | Descrição |  | Rend. | Preço unitário |  | Importância
mt20vmn010pa |  | m | Remates inferiores de mármore Rosa Aurora, até 110 cm de comprimento, até 20 cm de largura e 2 cm de espessura, com pingadeira, face e bordo recto polidos, segundo NP EN 771-6. |  | 1.05 | 1290.35 |  | 1354.87
mt08aaa010a |  | m³ | Água. |  | 0.006 | 54.41 |  | 0.33
mt01arg005a |  | t | Areia de pedreira, para argamassa preparada em obra. |  | 0.008 | 563.91 |  | 4.51
mt08cem000n |  | kg | Cimento cinzento em sacos. |  | 1.9 | 4.47 |  | 8.49
mt08adt010 |  | kg | Aditivo hidrófugo para impermeabilização de argamassas ou betões. |  | 0.038 | 43.53 |  | 1.65
mt09lec010b |  | m³ | Leitada de cimento branco BL 22,5 X. |  | 0.001 | 5694.84 |  | 5.69
mt20wwa025 |  | m | Perfil de espuma de polietileno, de 6 mm de diâmetro, para enchimento de juntas. |  | 0.2 | 20.21 |  | 4.04
mt09mcr220 |  | kg | Argamassa de enchimento de juntas para revestimentos, interiores ou exteriores, de pedra natural, polida ou para polir, composta de cimento, inertes à base de pó de mármore, pigmentos resistentes aos álcalis e aditivos especiais. |  | 0.015 | 65.29 |  | 0.98
mq06hor010 |  | h | Betoneira. |  | 0.017 | 46.59 |  | 0.79
mo020 |  | h | Oficial de 1ª construção. |  | 0.283 | 81.77 |  | 23.14
mo113 |  | h | Operário não qualificado construção. |  | 0.334 | 57.92 |  | 19.35
|  | % | Meios auxiliares |  | 2 | 1423.84 |  | 28.48
|  | % | Custos indirectos |  | 3 | 1452.32 |  | 43.57
Custo de manutenção decenal: 209,42MT nos primeiros 10 anos. | [5 empty] | Total: |  | 1495.89
Referência e título da norma |  |  |  | Aplicabilidade (1) |  |  | Obrigatoriedade (2) |  | Sistema (3)
EN 771-6:2011 |  |  |  | 122012 |  |  | 122013
Especificações para unidades de alvenaria - Parte 6: Unidades de alvenaria em pedra natural
(1) Data de entrada em aplicação da norma harmonizada e início do período de coexistência
(2) Data final do período de coexistência / entrada em vigor da marcação CE
(3) Sistema de avaliação e verificação da regularidade do desempenho