## Folha 1
HRZ010 | m |  | Soco.
Soco de betão polímero de superfície polida, de cor cinzento, de 5x17,5 cm.
Unitário |  | Ud |  | Descrição | Rend. | Preço unitário | Importância
mt08aaa010a |  | m³ |  | Água. | 0.006 | 54.41 | 0.33
mt01arg005a |  | t |  | Areia de pedreira, para argamassa preparada em obra. | 0.003 | 563.91 | 1.69
mt08cem000n |  | kg |  | Cimento cinzento em sacos. | 0.978 | 4.47 | 4.37
mt08adt010 |  | kg |  | Aditivo hidrófugo para impermeabilização de argamassas ou betões. | 0.02 | 43.53 | 0.87
mt20wwa040 |  | kg |  | Cimento cola flexível e de grande aderência. | 1.071 | 25.91 | 27.75
mt20zhp010c |  | m |  | Soco de betão polímero de superfície polida, de cor cinzento, de 5x17,5 cm, com ancoragem metálica de aço inoxidável. | 1.05 | 908.95 | 954.4
mt20wwa025 |  | m |  | Perfil de espuma de polietileno, de 6 mm de diâmetro, para enchimento de juntas. | 0.225 | 20.21 | 4.55
mt20wwa035 |  | Ud |  | Caixa de primário para pastas (250 cm³). | 0.021 | 277.25 | 5.82
mt20wwa030 |  | Ud |  | Caixa de pasta de poliuretano impermeável (310 cm³). | 0.043 | 272.06 | 11.7
mq06hor010 |  | h |  | Betoneira. | 0.006 | 46.59 | 0.28
mo020 |  | h |  | Oficial de 1ª construção. | 0.325 | 81.77 | 26.58
mo113 |  | h |  | Operário não qualificado construção. | 0.348 | 57.92 | 20.16
|  | % |  | Meios auxiliares | 2 | 1058.5 | 21.17
|  | % |  | Custos indirectos | 3 | 1079.67 | 32.39
Custo de manutenção decenal: 177,93MT nos primeiros 10 anos. | [5 empty] | Total: | 1112.06