## Folha 1
HYR030 |  |  | Ud | Assentamento de pré-aro metálico.
Colocação e fixação de pré-aro metálico, através de assentamento no paramento dos elementos de ancoragem com argamassa de cimento, confeccionada em obra, com aditivo hidrófugo, dosificação 1:4, para fixar posteriormente, sobre ele, o aro da caixilharia exterior de até 2 m² de superfície.
Unitário | Ud | Descrição |  |  | Rend. | Preço unitário | Importância
mt08aaa010a | m³ | Água. |  |  | 0.006 | 54.41 | 0.33
mt01arg005a | t | Areia de pedreira, para argamassa preparada em obra. |  |  | 0.015 | 563.91 | 8.46
mt08cem000n | kg | Cimento cinzento em sacos. |  |  | 3.8 | 4.47 | 16.99
mt08adt010 | kg | Aditivo hidrófugo para impermeabilização de argamassas ou betões. |  |  | 0.076 | 43.53 | 3.31
mq06hor010 | h | Betoneira. |  |  | 0.008 | 46.59 | 0.37
mo020 | h | Oficial de 1ª construção. |  |  | 0.34 | 81.77 | 27.8
mo113 | h | Operário não qualificado construção. |  |  | 0.441 | 57.92 | 25.54
| % | Meios auxiliares |  |  | 2 | 82.8 | 1.66
| % | Custos indirectos |  |  | 3 | 84.46 | 2.53
[6 empty] | Total: | 86.99