## Folha 1
IBP500 | Ud |  | Caixa de selecção de fluxo refrigerante, para sistema com recuperação de calor.
Caixa de selecção de fluxo refrigerante, sistema VRF com recuperação de calor, para gás R-410A, para um máximo de 4 unidades interiores ligáveis directamente, modelo RBM-Y1801F4PE "TOSHIBA", com uma capacidade máxima de unidades interiores ligadas a jusante menor de 72 kW, alimentação monofásica (230V/50Hz). O preço não inclui a canalização nem a cablagem eléctrica de alimentação.
Unitário |  | Ud |  | Descrição | Rend. | Preço unitário | Importância
mt42tsb504a |  | Ud |  | Caixa de selecção de fluxo refrigerante, sistema VRF com recuperação de calor, para gás R-410A, para um máximo de 4 unidades interiores ligáveis directamente, modelo RBM-Y1801F4PE "TOSHIBA", com uma capacidade máxima de unidades interiores ligadas a jusante menor de 72 kW, alimentação monofásica (230V/50Hz). | 1 | 335274 | 335274
mo005 |  | h |  | Oficial de 1ª instalador de ar condicionado. | 0.599 | 101.3 | 60.68
mo104 |  | h |  | Ajudante de instalador de ar condicionado. | 0.599 | 73.01 | 43.73
|  | % |  | Custos directos complementares | 2 | 335379 | 6707.57
Custo de manutenção decenal: 119.730,20MT nos primeiros 10 anos. | [5 empty] | Total: | 342086