## Folha 1
ICH060 | Ud |  | Recuperador tipo cassete a lenha.
Recuperador tipo cassete inserível a lenha, potência térmica nominal 7 kW, rendimento 75%, volume de aquecimento, calculado com um requisito de 40 W/m³, 170 m³, de aço cor antracite, com sistema de ventilação forçada controlada electronicamente.
Unitário |  | Ud |  | Descrição | Rend. | Preço unitário | Importância
mt38arc070c |  | Ud |  | Recuperador tipo cassete inserível a lenha, potência térmica nominal 7 kW, rendimento 75%, volume de aquecimento, calculado com um requisito de 40 W/m³, 170 m³, de aço cor antracite, com sistema de ventilação forçada controlada electronicamente, composto de frontal, porta e queimador de ferro fundido, vidro cerâmico esmerilado resistente a 800°C, gaveta de cinzas, ar primário regulável manualmente, ar secundário fixo, sacode-grelha de accionamento exterior, tiragem de fumos controlado automaticamente ao abrir a porta e difusor de fluxo de ar direccionável, segundo EN 13229. | 1 | 128245 | 128245
mt38arc600d |  | Ud |  | Colocação em funcionamento e formação no manuseamento de recuperador tipo cassete inserível a lenha. | 1 | 5442.77 | 5442.77
mo004 |  | h |  | Oficial de 1ª instalador de aquecimento. | 1.197 | 101.3 | 121.26
mo103 |  | h |  | Ajudante de instalador de aquecimento. | 1.197 | 73.01 | 87.39
|  | % |  | Custos directos complementares | 2 | 133897 | 2677.93
Custo de manutenção decenal: 23.217,66MT nos primeiros 10 anos. | [5 empty] | Total: | 136574