## Folha 1
ICP140 |  |  | Ud | Unidade interior de ar condicionado, de parede.
Unidade interior de ar condicionado, de parede, sistema VRF, para gás R-410A, alimentação monofásica (230V/50Hz), modelo MMK-AP0074MH-E "TOSHIBA", potência frigorífica nominal 2,2 kW, potência calorífica nominal 2,5 kW.
Unitário | Ud | Descrição |  |  | Rend. | Preço unitário | Importância
mt42tsb180a | Ud | Unidade interior de ar condicionado, de parede, sistema VRF, para gás R-410A, alimentação monofásica (230V/50Hz), modelo MMK-AP0074MH-E "TOSHIBA", potência frigorífica nominal 2,2 kW (temperatura de bulbo húmido de ar interior 19°C, temperatura de bulbo seco do ar exterior 35°C), potência calorífica nominal 2,5 kW (temperatura de bulbo seco de ar interior 20°C, temperatura de bulbo húmido do ar exterior 6°C), pressão sonora 29 dBA, caudal de ar 480 m³/h, de 275x790x208 mm e 11 kg, com válvula de expansão electrónica, sensor de pressão, controlo individual de temperatura por microprocessador para regulação do fluxo de refrigerante, filtros de ar e comando à distância por infravermelhos. |  |  | 1 | 50070.96 | 50070.96
mo004 | h | Oficial de 1ª instalador de ar condicionado. |  |  | 1.21 | 91.43 | 110.63
mo102 | h | Ajudante de instalador de ar condicionado. |  |  | 1.21 | 58.07 | 70.26
| % | Meios auxiliares |  |  | 2 | 50251.85 | 1005.04
| % | Custos indirectos |  |  | 3 | 51256.89 | 1537.71
Custo de manutenção decenal: 14.782,49MT nos primeiros 10 anos. | [5 empty] | Total: | 52794.6