## Folha 1
ICP500 |  | Ud |  | Caixa de selecção de fluxo refrigerante, para sistema com recuperação de calor.
Caixa de selecção de fluxo refrigerante, sistema VRF com recuperação de calor, para gás R-410A, para um máximo de 8 unidades interiores, modelo RBM-Y2803FE "TOSHIBA".
Unitário | Ud |  | Descrição |  | Rend. | Preço unitário | Importância
mt42tsb500r | Ud |  | Caixa de selecção de fluxo refrigerante, sistema VRF com recuperação de calor, para gás R-410A, para um máximo de 8 unidades interiores, modelo RBM-Y2803FE "TOSHIBA", com uma capacidade máxima de unidades interiores ligadas a jusante de 18 a 28 kW, alimentação monofásica (230V/50Hz), de 200x400x200 mm, 8 kg. |  | 1 | 84674.67 | 84674.67
mo004 | h |  | Oficial de 1ª instalador de ar condicionado. |  | 0.605 | 91.43 | 55.32
mo102 | h |  | Ajudante de instalador de ar condicionado. |  | 0.605 | 58.07 | 35.13
| % |  | Meios auxiliares |  | 2 | 84765.12 | 1695.3
| % |  | Custos indirectos |  | 3 | 86460.42 | 2593.81
Custo de manutenção decenal: 31.168,98MT nos primeiros 10 anos. | [5 empty] | Total: | 89054.23