## Folha 1
ICP530 |  |  | Ud | Controlo centralizado.
Interface de integração com BMS, com protocolo de comunicação LonWorks, para controlo e integração de sistema VRF no sistema de gestão do edifício, para 64 unidades interiores de ar condicionado ligadas a uma rede TCC-Link, modelo TCB-IFLN642TLE "TOSHIBA".
Unitário | Ud | Descrição |  |  | Rend. | Preço unitário | Importância
mt42tsb700a | Ud | Interface de integração com BMS, com protocolo de comunicação LonWorks, para controlo e integração de sistema VRF no sistema de gestão do edifício, para 64 unidades interiores de ar condicionado ligadas a uma rede TCC-Link, modelo TCB-IFLN642TLE "TOSHIBA", com controlo de arranque e paragem, gestão central e local, ajuste de temperatura e modo de funcionamento (refrigeração, aquecimento ou ventilação). |  |  | 1 | 88908.41 | 88908.41
mo004 | h | Oficial de 1ª instalador de ar condicionado. |  |  | 1.21 | 91.43 | 110.63
mo102 | h | Ajudante de instalador de ar condicionado. |  |  | 1.21 | 58.07 | 70.26
| % | Meios auxiliares |  |  | 2 | 89089.3 | 1781.79
| % | Custos indirectos |  |  | 3 | 90871.09 | 2726.13
Custo de manutenção decenal: 32.759,03MT nos primeiros 10 anos. | [5 empty] | Total: | 93597.22