## Folha 1
ICP530 |  |  | Ud | Controlo centralizado.
Interface de integração com BMS, com protocolo de comunicação ModBus, para controlo e integração de sistema VRF no sistema de gestão do edifício, para 64 unidades interiores de ar condicionado ligadas a uma rede TCC-Link, modelo TCB-IFMB641TLE "TOSHIBA".
Unitário | Ud | Descrição |  |  | Rend. | Preço unitário | Importância
mt42tsb710a | Ud | Interface de integração com BMS, com protocolo de comunicação ModBus, para controlo e integração de sistema VRF no sistema de gestão do edifício, para 64 unidades interiores de ar condicionado ligadas a uma rede TCC-Link, modelo TCB-IFMB641TLE "TOSHIBA", com controlo de arranque e paragem, gestão central e local, ajuste de temperatura e modo de funcionamento (refrigeração, aquecimento ou ventilação). |  |  | 1 | 101609.61 | 101609.61
mo004 | h | Oficial de 1ª instalador de ar condicionado. |  |  | 1.21 | 91.43 | 110.63
mo102 | h | Ajudante de instalador de ar condicionado. |  |  | 1.21 | 58.07 | 70.26
| % | Meios auxiliares |  |  | 2 | 101790.5 | 2035.81
| % | Custos indirectos |  |  | 3 | 103826.31 | 3114.79
Custo de manutenção decenal: 37.429,39MT nos primeiros 10 anos. | [5 empty] | Total: | 106941.1