## Folha 1
ICR111 | Ud |  | Recuperador de calor e humidade ar-ar.
Recuperador entálpico, modelo para montagem horizontal, de dimensões 290x900x900 mm, peso 36 kg, caudal de ar a velocidade máxima 250 m³/h, consumo eléctrico dos ventiladores 138 W com alimentação monofásica a 230 V, pressão estática a velocidade máxima/mínima: 98/65 Pa, pressão sonora a velocidade máxima/mínima a 1,5 m: 30/27 dBA, eficiência térmica a velocidade máxima/mínima: 78/81,5%, diámetro das condutas 150 mm.
Unitário |  | Ud |  | Descrição | Rend. | Preço unitário | Importância
mt42tsb305b |  | Ud |  | Recuperador entálpico, modelo para montagem horizontal, de dimensões 290x900x900 mm, peso 36 kg, caudal de ar a velocidade máxima 250 m³/h, consumo eléctrico dos ventiladores 138 W com alimentação monofásica a 230 V, pressão estática a velocidade máxima/mínima: 98/65 Pa, pressão sonora a velocidade máxima/mínima a 1,5 m: 30/27 dBA, eficiência térmica a velocidade máxima/mínima: 78/81,5%, diámetro das condutas 150 mm, ligável a uma rede TCC-Link, com alteração de modo automático de operação de recuperação a free-cooling ou vice-versa e configuração desde o comando à distância do caudal e pressão de ar, rearme automático e alarme de filtros sujos. | 1 | 85651.07 | 85651.07
mo005 |  | h |  | Oficial de 1ª instalador de ar condicionado. | 0.846 | 71.61 | 60.58
mo104 |  | h |  | Ajudante de instalador de ar condicionado. | 0.846 | 50.91 | 43.07
|  | % |  | Custos directos complementares | 2 | 85754.72 | 1715.09
Custo de manutenção decenal: 14.869,87MT nos primeiros 10 anos. | [5 empty] | Total: | 87469.81