## Folha 1
ICR111 | Ud |  | Recuperador de calor e humidade ar-ar.
Recuperador entálpico, modelo para montagem horizontal, de dimensões 350x1140x1140 mm, peso 53 kg, caudal de ar a velocidade máxima 650 m³/h, consumo eléctrico dos ventiladores 290 W com alimentação monofásica a 230 V, pressão estática a velocidade máxima/mínima: 107/82 Pa, pressão sonora a velocidade máxima/mínima a 1,5 m: 36/34 dBA, eficiência térmica a velocidade máxima/mínima: 49,6/76,5%, diámetro das condutas 200 mm.
Unitário |  | Ud |  | Descrição | Rend. | Preço unitário | Importância
mt42tsb305e |  | Ud |  | Recuperador entálpico, modelo para montagem horizontal, de dimensões 350x1140x1140 mm, peso 53 kg, caudal de ar a velocidade máxima 650 m³/h, consumo eléctrico dos ventiladores 290 W com alimentação monofásica a 230 V, pressão estática a velocidade máxima/mínima: 107/82 Pa, pressão sonora a velocidade máxima/mínima a 1,5 m: 36/34 dBA, eficiência térmica a velocidade máxima/mínima: 49,6/76,5%, diámetro das condutas 200 mm, ligável a uma rede TCC-Link, com alteração de modo automático de operação de recuperação a free-cooling ou vice-versa e configuração desde o comando à distância do caudal e pressão de ar, rearme automático e alarme de filtros sujos. | 1 | 171302.14 | 171302.14
mo005 |  | h |  | Oficial de 1ª instalador de ar condicionado. | 1.087 | 71.61 | 77.84
mo104 |  | h |  | Ajudante de instalador de ar condicionado. | 1.087 | 50.91 | 55.34
|  | % |  | Custos directos complementares | 2 | 171435.32 | 3428.71
Custo de manutenção decenal: 29.726,89MT nos primeiros 10 anos. | [5 empty] | Total: | 174864.03