## Folha 1
ICV202 |  |  | Ud | Unidade água-água bomba de calor não reversível, geotérmica, para produção de A.Q.S. e aquecimento.
Unidade água-água bomba de calor geotérmica, para aquecimento e produção de A.Q.S., alimentação monofásica a 230 V, potência calorífica nominal 5,33 kW, COP 4,21, potência sonora 47 dBA, dimensões 596x690x1845 mm, peso 229 kg.
Unitário | Ud | Descrição |  |  | Rend. | Preço unitário | Importância
mt42bci020bg | Ud | Unidade água-água bomba de calor geotérmica, para aquecimento e produção de A.Q.S., alimentação monofásica a 230 V, potência calorífica nominal 5,33 kW, COP 4,21, potência sonora 47 dBA, dimensões 596x690x1845 mm, peso 229 kg, para gás refrigerante R-407C, com bombas de circulação de caudal variável classe de eficiência energética A para os circuitos primário e secundário, compressor de tipo scroll, controlo de equilíbrio energético, ecrã de informação gráfica, resistência eléctrica seleccionável para 1,5, 3 ou 4,5 kW, permutadores de aço inoxidável, válvula motorizada de 3 vias, depósito com permutador de A.Q.S. de 180 l de capacidade, sondas de temperatura, pressostato, filtro, manómetros, válvula de segurança e válvulas de seccionamento. |  |  | 1 | 618929.16 | 618929.16
mt42www050 | Ud | Termómetro bimetálico, diâmetro de esfera de 100 mm, com tomada vertical, com bainha de 1/2", escala de temperatura de 0 a 120°C. |  |  | 2 | 1451.11 | 2902.22
mt37sve010c | Ud | Válvula de esfera de latão niquelado para enroscar de 3/4". |  |  | 4 | 410.87 | 1643.48
mt37sve010d | Ud | Válvula de esfera de latão niquelado para enroscar de 1". |  |  | 2 | 677.65 | 1355.3
mo005 | h | Oficial de 1ª instalador de ar condicionado. |  |  | 7.869 | 88.75 | 698.37
mo104 | h | Ajudante de instalador de ar condicionado. |  |  | 7.869 | 63.1 | 496.53
| % | Custos directos complementares |  |  | 2 | 626025.06 | 12520.5
Custo de manutenção decenal: 408.669,16MT nos primeiros 10 anos. | [5 empty] | Total: | 638545.56