## Folha 1
ICW360 | Ud |  |  | Derivação para linha frigorífica de líquido e de gás.
Derivação de linha frigorífica formada por duas juntas, uma para a linha de líquido e outra para a linha de gás, modelo DIS-540-1 "MITSUBISHI HEAVY INDUSTRIES".
Unitário |  | Ud | Descrição |  | Rend. | Preço unitário | Importância
mt42mhi530d |  | Ud | Conjunto de duas juntas, uma para a linha de líquido e outra para a linha de gás, sistema ar-ar multi-split com caudal variável de refrigerante, modelo DIS-540-1 "MITSUBISHI HEAVY INDUSTRIES", com uma capacidade máxima de unidades interiores ligadas a jusante cuja soma de índices de capacidade seja igual ou superior a 540. |  | 1 | 17781.68 | 17781.68
mo004 |  | h | Oficial de 1ª instalador de ar condicionado. |  | 0.06 | 91.43 | 5.49
mo102 |  | h | Ajudante de instalador de ar condicionado. |  | 0.06 | 58.07 | 3.48
|  | % | Meios auxiliares |  | 2 | 17790.65 | 355.81
|  | % | Custos indirectos |  | 3 | 18146.46 | 544.39
Custo de manutenção decenal: 6.541,80MT nos primeiros 10 anos. | [5 empty] | Total: | 18690.85