## Folha 1
ICW360 |  | Ud |  | Derivação para linha frigorífica de líquido e de gás.
Derivação de linha frigorífica formada por dois colectores, um para a linha de líquido e outro para a linha de gás, de 4 saídas cada um, modelo HEAD4-22-1 "MITSUBISHI HEAVY INDUSTRIES".
Unitário | Ud |  | Descrição |  | Rend. | Preço unitário | Importância
mt42mhi540a | Ud |  | Conjunto de dois colectores, um para a linha de líquido e outro para a linha de gás, de 4 saídas cada um, sistema ar-ar multi-split com caudal variável de refrigerante, modelo HEAD4-22-1 "MITSUBISHI HEAVY INDUSTRIES", com uma capacidade máxima de unidades interiores ligadas a jusante cuja soma de índices de capacidade seja inferior a 180. |  | 1 | 15805.94 | 15805.94
mo004 | h |  | Oficial de 1ª instalador de ar condicionado. |  | 0.06 | 91.43 | 5.49
mo102 | h |  | Ajudante de instalador de ar condicionado. |  | 0.06 | 58.07 | 3.48
| % |  | Meios auxiliares |  | 2 | 15814.91 | 316.3
| % |  | Custos indirectos |  | 3 | 16131.21 | 483.94
Custo de manutenção decenal: 5.815,30MT nos primeiros 10 anos. | [5 empty] | Total: | 16615.15