## Folha 1
ICW500 |  |  | Ud | Controlo centralizado.
Sistema de controlo e integração de edifícios em instalações de climatização com sistema ar-ar split, que converte a comunicação Superlink II em linguagem BCAnet, permitindo ligar um máximo de 96 células ou posições com um total de 128 unidades interiores, modelo BACnet SC-BGWN-BR "MITSUBISHI HEAVY INDUSTRIES", com controlo do consumo individual de cada unidade interior.
Unitário | Ud | Descrição |  |  | Rend. | Preço unitário | Importância
mt42mhi650d | Ud | Sistema de controlo e integração de edifícios em instalações de climatização com sistema ar-ar split, que converte a comunicação Superlink II em linguagem BCAnet, permitindo ligar um máximo de 96 células ou posições com um total de 128 unidades interiores, modelo BACnet SC-BGWN-BR "MITSUBISHI HEAVY INDUSTRIES", com controlo do consumo individual de cada unidade interior proporcionalmente (não se inclui o contador de energia eléctrica necessário para medir o consumo), dia a dia, em função do rácio de funcionamento de cada uma delas. |  |  | 1 | 587360 | 587360
mo004 | h | Oficial de 1ª instalador de ar condicionado. |  |  | 1.21 | 91.43 | 110.63
mo102 | h | Ajudante de instalador de ar condicionado. |  |  | 1.21 | 58.07 | 70.26
| % | Meios auxiliares |  |  | 2 | 587540.89 | 11750.82
| % | Custos indirectos |  |  | 3 | 599291.71 | 17978.75
Custo de manutenção decenal: 216.044,66MT nos primeiros 10 anos. | [5 empty] | Total: | 617270.46