## Folha 1
ICW500 |  |  | Ud | Controlo centralizado.
Sistema de controlo e integração de edifícios em instalações de climatização com sistema ar-ar split, que converte a comunicação Superlink II em linguagem ModBus TCP ou ModBus RTU, permitindo ligar um máximo de 128 unidades interiores, modelo MH-AC-MBS-128 "MITSUBISHI HEAVY INDUSTRIES".
Unitário | Ud | Descrição |  |  | Rend. | Preço unitário | Importância
mt42mhi675b | Ud | Sistema de controlo e integração de edifícios em instalações de climatização com sistema ar-ar split, que converte a comunicação Superlink II em linguagem ModBus TCP ou ModBus RTU, permitindo ligar um máximo de 128 unidades interiores, modelo MH-AC-MBS-128 "MITSUBISHI HEAVY INDUSTRIES". |  |  | 1 | 372568.57 | 372568.57
mo004 | h | Oficial de 1ª instalador de ar condicionado. |  |  | 1.21 | 91.43 | 110.63
mo102 | h | Ajudante de instalador de ar condicionado. |  |  | 1.21 | 58.07 | 70.26
| % | Meios auxiliares |  |  | 2 | 372749.46 | 7454.99
| % | Custos indirectos |  |  | 3 | 380204.45 | 11406.13
Custo de manutenção decenal: 137.063,70MT nos primeiros 10 anos. | [5 empty] | Total: | 391610.58