## Folha 1
IEX060 | Ud | Interruptor diferencial.
Interruptor diferencial instantâneo, 2P/ 63A/300mA.
Unitário |  | Ud | Descrição | Rend. | Preço unitário | Importância
mt35cgm029aj |  | Ud | Interruptor diferencial instantâneo, 2P/63A/300mA, de 2 módulos, inclusive p/p de acessórios de montagem. Segundo EN 61008-1. | 1 | 9143.85 | 9143.85
mo002 |  | h | Oficial de 1ª electricista. | 0.428 | 91.43 | 39.13
|  | % | Meios auxiliares | 2 | 9182.98 | 183.66
|  | % | Custos indirectos | 3 | 9366.64 | 281
Custo de manutenção decenal: 482,38MT nos primeiros 10 anos. |  |  |  |  | Total: | 9647.64