## Folha 1
IEX060 | Ud | Interruptor diferencial.
Interruptor diferencial instantâneo, 2P/ 100A/300mA.
Unitário |  | Ud | Descrição | Rend. | Preço unitário | Importância
mt35cgm029al |  | Ud | Interruptor diferencial instantâneo, 2P/100A/300mA, de 2 módulos, inclusive p/p de acessórios de montagem. Segundo EN 61008-1. | 1 | 14982 | 14982
mo002 |  | h | Oficial de 1ª electricista. | 0.544 | 91.43 | 49.74
|  | % | Meios auxiliares | 2 | 15031.74 | 300.63
|  | % | Custos indirectos | 3 | 15332.37 | 459.97
Custo de manutenção decenal: 789,62MT nos primeiros 10 anos. |  |  |  |  | Total: | 15792.34