## Folha 1
IEX060 | Ud | Interruptor diferencial.
Bloco diferencial instantâneo, 4P/ 125A/300mA.
Unitário |  |  | Ud | Descrição | Rend. | Preço unitário | Importância
mt35cgm031am |  |  | Ud | Bloco diferencial instantâneo, 4P/125A/300mA, de 4 módulos, inclusive p/p de acessórios de montagem. Segundo EN 61008-1. | 1 | 9939.12 | 9939.12
mo002 |  |  | h | Oficial de 1ª electricista. | 0.648 | 91.43 | 59.25
|  |  | % | Meios auxiliares | 2 | 9998.37 | 199.97
|  |  | % | Custos indirectos | 3 | 10198.34 | 305.95
Custo de manutenção decenal: 525,21MT nos primeiros 10 anos. | [5 empty] | Total: | 10504.29