## Folha 1
IEX100 | Ud | Telerruptor modular.
Telerruptor de 2 módulos, tetrapolar (4P), de 16 A.
Unitário |  | Ud | Descrição | Rend. | Preço unitário | Importância
mt35cgm032c |  | Ud | Telerruptor de 2 módulos, tetrapolar (4P), de 16 A inclusive acessórios de montagem, segundo EN 60669-1 e EN 60669-2-2. | 1 | 8550.86 | 8550.86
mo003 |  | h | Oficial de 1ª electricista. | 0.349 | 101.3 | 35.35
|  | % | Custos directos complementares | 2 | 8586.21 | 171.72
Custo de manutenção decenal: 437,90MT nos primeiros 10 anos. |  |  |  |  | Total: | 8757.93