## Folha 1
IGI025 | Ud | Colector.
Colector de cobre, com entrada de 3/4" de diâmetro e três derivações de 1/2" de diâmetro, para união roscada, manómetro de aço inoxidável e válvula de esfera de latão com comando de borboleta. Inclusive, elementos de montagem e outros acessórios necessários para o seu correcto funcionamento.
Unitário |  | Ud | Descrição | Rend. | Preço unitário | Importância
mt43acc010a |  | Ud | Colector de cobre, com entrada de 3/4" de diâmetro e três derivações de 1/2" de diâmetro, para união roscada. | 1 | 6961.03 | 6961.03
mt43acc020 |  | Ud | Manómetro de aço inoxidável para uma pressão de 0 a 600 mbar, de 100 mm de diâmetro, rosca de ligação de 1/2" e precisão do 0,5%. | 1 | 9122.8 | 9122.8
mt43acv060a |  | Ud | Válvula de esfera de latão com comando de borboleta, com rosca cilíndrica GAS fêmea-macho de 1/2" de diâmetro, PN=5 bar, segundo NP EN 331. | 1 | 1215.37 | 1215.37
mo010 |  | h | Oficial de 1ª instalador de gás. | 0.502 | 138.06 | 69.31
mo109 |  | h | Ajudante de instalador de gás. | 0.502 | 100.25 | 50.33
|  | % | Custos directos complementares | 2 | 17418.8 | 348.38
Custo de manutenção decenal: 1.243,71MT nos primeiros 10 anos. |  |  |  |  | Total: | 17767.2