## Folha 1
IGI030 | Ud |  | Electroválvula.
Electroválvula automática de alumínio de 3/4" de diâmetro, pressão máxima de entrada de 0,36 bar, alimentação a 230 V, normalmente fechada, para ligação a sistemas mecânicos de ventilação e/ou extracção de cozinhas profissionais.
Unitário |  | Ud |  | Descrição | Rend. | Preço unitário | Importância
mt43cpt040e |  | Ud |  | Electroválvula automática de alumínio de 3/4" de diâmetro, pressão máxima de entrada de 0,36 bar, alimentação a 230 V, normalmente fechada. | 1 | 7564.73 | 7564.73
mo010 |  | h |  | Oficial de 1ª instalador de gás. | 0.203 | 132.73 | 26.94
mo109 |  | h |  | Ajudante de instalador de gás. | 0.203 | 96.39 | 19.57
|  | % |  | Custos directos complementares | 2 | 7611.24 | 152.22
Custo de manutenção decenal: 4.968,61MT nos primeiros 10 anos. | [5 empty] | Total: | 7763.46