## Folha 1
IGI030 | Ud |  | Electroválvula.
Electroválvula automática de alumínio de 1" de diâmetro, pressão máxima de entrada de 0,36 bar, alimentação a 230 V, normalmente fechada, para ligação a sistemas mecânicos de ventilação e/ou extracção de cozinhas profissionais.
Unitário |  | Ud |  | Descrição | Rend. | Preço unitário | Importância
mt43cpt040h |  | Ud |  | Electroválvula automática de alumínio de 1" de diâmetro, pressão máxima de entrada de 0,36 bar, alimentação a 230 V, normalmente fechada. | 1 | 9038.17 | 9038.17
mo010 |  | h |  | Oficial de 1ª instalador de gás. | 0.203 | 132.73 | 26.94
mo109 |  | h |  | Ajudante de instalador de gás. | 0.203 | 96.39 | 19.57
|  | % |  | Custos directos complementares | 2 | 9084.68 | 181.69
Custo de manutenção decenal: 5.930,48MT nos primeiros 10 anos. | [5 empty] | Total: | 9266.37