## Folha 1
IGI030 | Ud |  | Electroválvula.
Electroválvula automática de alumínio de 2 1/2" de diâmetro, pressão máxima de entrada de 1 bar, alimentação a 230 V, normalmente fechada, para ligação a sistemas mecânicos de ventilação e/ou extracção de cozinhas profissionais.
Unitário |  | Ud |  | Descrição | Rend. | Preço unitário | Importância
mt43cpt040u |  | Ud |  | Electroválvula automática de alumínio de 2 1/2" de diâmetro, pressão máxima de entrada de 1 bar, alimentação a 230 V, normalmente fechada. | 1 | 62955.9 | 62955.9
mo010 |  | h |  | Oficial de 1ª instalador de gás. | 0.203 | 132.73 | 26.94
mo109 |  | h |  | Ajudante de instalador de gás. | 0.203 | 96.39 | 19.57
|  | % |  | Custos directos complementares | 2 | 63002.41 | 1260.05
Custo de manutenção decenal: 41.127,99MT nos primeiros 10 anos. | [5 empty] | Total: | 64262.46